## 大足石刻世界文化遗产保护管理综合场景服务内容明细表
大足石刻世界文化遗产保护管理综合场景服务内容明细表
序号 | 费用名称 | 单位 | 数量 | 备注
一 | 应用开发
1 | 硬件采购 | 项 | 1
2 | 软件开发和购置
-1 | 定制软件开发 | 项 | 1
3 | 数据资源建设
-1 | 数据治理 | 项 | 1
4 | 开发期基础设施
-1 | 开发期云资源租赁 | 项 | 1
二 | 集成实施 | 项 | 1

## 硬件采购
序号 | 设备及软件名称 | 主要性能指标 | 单位 | 数量
2 | 客流检测设备 | 采用深度学习算法，以海量图片及视频资源为路基，通过机器自身提取目标特征，形成深层可供学习的图像，并进行识别 多维客流：统计指定场景内目标人员进入、离开和经过的情况，对三个方向客流进行统计及去重 多维客流去重过滤支持服装模式和人脸模式两种切换 服装模式：1. 支持基于人体的比对和属性的客流计数过滤，过滤自定义导入的服装、选择的属性、设定时间内的客流计数；2. 支持人体属性分类，包含：性别、年龄段、拎东西、帽子(头盔）、口罩等 人脸模式：1、支持人脸的抓拍，人脸属性分类，支持基于人脸比对的客流计数过滤和设定时间内动态客流计数过滤；2、支持人脸属性分类，包含：性别，年龄段，眼镜，口罩，帽子、表情 多功能切换：支持多功能自动定时切换；支持多维客流、区域客流、倾斜客流、人数统计（岗位值守检测、区域关注度、热度图、环境照明检测）、拥挤检测、人员密度、smart事件等功能切换，并且支持对应报警功能自定义联动声光 区域客流：应用于无明显门作为分隔的区域的进出客流统计并输出区域内实时人数统计和每个人的停留时长，支持同时开启人脸和固定人脸库去重，支持可配短时间停留过滤，支持同时开启热度图（可以根据每个目标生成热度信息），支持在离岗模式（同时开启人脸抓拍） 事件报警功能：支持移动侦测，遮挡报警，硬盘满，硬盘错误，网络断开，IP地址冲突，非法访问，异常重启 支持标准的512 GB MicroSD/MicroSDHC/MicroSDXC卡存储，支持10 M/100 M/1000 M自适应网口 支持开放型网络视频接口，ISAPI，GB/T28181-2016，ISUP5.0，视图库 支持三级用户权限管理，支持授权的用户和密码，支持IP地址过滤 最低照度：彩色：0.0005 Lux @（F1.2，AGC ON），0 Lux with Light； 黑白：0.0001 Lux @（F1.2，AGC ON），0 Lux with IR 传感器类型：1/1.8" Progressive Scan CMOS 焦距&视场角：8~32 mm：水平视场角：40.3°~14.5°，垂直视场角：22.1°~8.2°，对角视场角：46.9°~16.5° 补光距离：最远可达80m 防补光过曝：支持防补光过曝开启和关闭，开启下支持自动和手动，手动支持根据距离等级控制补光灯亮度 补光灯类型：鳞镜补光，混光（850 nm+暖白） 最大分辨率：2688 × 1520 视频压缩标准：主码流：H.265/H.264 子码流：H.265/H.264/MJPEG 第三码流：H.265/H.264 第四码流：H.265/H.264/MJPEG 第五码流：H.265/H.264/MJPEG 宽动态：120 dB SD卡扩展：内置MicroSD/MicroSDHC/MicroSDXC插槽，最大支持512 GB RS-485：1路RS-485接口，采用半双工模式，支持自适应HIKVISION，PELCO-P和PELCO-D协议 网络：10 M/100 M/1000 M自适应以太网口 接口类型：外甩线 电源输出：DC12 V，100 mA 复位：支持 音频：2路输入（Line in），1路输出（Line out），2个内置麦克风，1个内置扬声器 报警：3路输入，2路输出（报警输入支持开关量，报警输出最大支持DC12 V，30 mA） 电流及功耗：DC：12 V，1.3 A，最大功耗：15.5W PoE：IEEE 802.3at，42.5 V~57 V，0.43 A~0.32 A，最大功耗：18 W 供电方式：DC：12 V ± 20%，支持防反接保护 PoE：IEEE 802.3at，Class 4 电源接口类型：2芯电源接口 启动和工作温湿度：-30 °C~60 °C，湿度小于95%（无凝结） 存储温湿度：-30 °C~60 °C，湿度小于95%（无凝结） 产品尺寸：180.3 × 99.2 × 94 mm 包装尺寸：315 × 137 × 141 mm 设备重量：1110g 带包装重量：1680g 线缆长度：35cm 防护：IP67 | 台 | 6
3 | 24口POE高功率汇聚交换机 | 提供24个千兆PoE电口，1个千兆电口，1个千兆光口 支持IEEE 802.3at/af 支持IEEE 802.3、IEEE 802.3u、IEEE 802.3x、IEEE802.3ab、IEEE802.3z 支持6KV防浪涌（PoE口） 支持PoE输出功率管理 千兆网络接入设计 线速转发、无阻塞设计 存储转发交换方式 坚固式高强度金属外壳 | 台 | 2
4 | 千兆收发器 | 端口：1千兆电口，1千兆光口 尺寸（宽×高×深）：71.6 mm × 26.1 mm × 94.1 mm 重量：140 g 工作温度：–30 °C - 70 °C 工作湿度：5% - 95%(非冷凝) 存储湿度：5% ～ 95%（非冷凝） 存储温度：–40°C ～ 85°C 安装方式：桌面式，支持机框安装 电源规格：5 VDC 1A 风扇：无风扇 整机功耗：≤5 W 光纤接口：SC 光纤类型：单模单纤双向 传输距离：3 km 波长：Tx1550 nm/Rx1310 nm 发射功率：–9 dBm~ –1 dBm 接收灵敏度：≤ –21 dBm | 对 | 1
5 | 双网口硬盘录像机（含硬盘） | 可接驳符合ONVIF、RTSP标准的众多主流厂商网络摄像机； 支持接入H.265、Smart265、H.264、Smart264视频编码码流； 解码性能强劲，最大支持12路1080P解码（开启SVC增强模式后，可提升至16路1080P解码）； 支持800万像素高清网络视频的预览、存储与回放； 支持HDMI与VGA输出，HDMI最大支持4K超高清显示输出，VGA支持1080P高清显示输出； 自带2个SATA接口，最大支持满配10T硬盘； 支持IP设备集中管理，包括IP设备一键添加、参数配置、批量升级、导入/导出等； 最大支持4/8/16/16路本地同步回放； 针对人、车及事件类型，支持快速回放与智能检索功能，大幅提升录像回放和检索效率； 支持萤石云服务，通过海康互联APP可实现手机远程预览/回放/配置； 支持萤石、ISUP以及GB28181协议，轻松实现平台接入； | 套 | 1
6 | 六类室外阻水网线 | 网线规格：CAT6六类千兆非屏蔽室外专用；线芯：0.57mm高纯无氧铜；双层护套：内层PVC+外层PE防水阻水层；防水、防晒、防老化、抗紫外线；防潮阻水结构，杜绝雨水渗透；耐高低温，适应户外露天、管道、墙体走线；传输参数：带宽250MHz、千兆传输、百米无衰减；防拉扯、抗碾压、耐腐蚀； | 箱 | 2
7 | 客流模块 | 应用于景区、场馆、商场、校园等安防场景，通过宏观客流量数据展示。帮助用户及时掌握客流动态，为现场安全管控、应急调度等安防场景提供数据依据。 【功能介绍】 1.客流硬件设备接入：支持对双目客流相机、多维客流相机、人员检测系列相机、闸机、抓拍机+超脑 等设备的接入和数据接收； 2.客流应用配置：提供统计组管理、客流更正、系统参数配置等功能，用于客流数据的分组应用和数据可靠性保障； 3.预警监测：支持通过设置客流承载量报警阈值，达到阈值时产生报警事件，事件推送到统一事件中心。 4.客流统计：支持按区域、时间查询客流分布排行、滞留统计、区域分析等，并以表格、折线图、柱状图等形式展示。 5.报表分析：支持按照不同的统计组分日、周、月、季、年等多维度数据汇总统计查询和导出。 6.多终端展示：支持web、app端查看客流数据。 7.热力分析：提供上传静态图和配置gis地图的能力，支持一键自定义拖动客流相机上图，以及分析指定区域热力数据，从时间和空间维度分析特征人群聚集程度，判断某区域、物品、景观等对客流量的影响力。 8.开放接口：提供丰富的对外API客流接口，第三方可通过接口获取客流数据。 | 套 | 1
8 | 线材辅材 | PVC管、水晶头等 | 项 | 1
9 | 合计

## 数据工程实施
数据工程实施费清单
序号 | ​阶段 | 内容参数要求
1 | 数据归集 | 1.监测预警平台宝顶山圆觉洞微环境数据接入 2.AI智能体研判数据接入 3.三级治理中心时间流转状态信息接入
2 | 数据标准化 | 监测预警平台、AI智能体研判数据异常值等过滤，明确业务标准化规则。标准化涉及：监测时间、温度、湿度、表面温度、露点温度、事件名称、事件类型、事件等级、事件描述等
3 | 数据融合 | 监测时间、温度、湿度、表面温度、露点温度、事件名称、事件类型、事件等级、事件描述等数据构建决策模型
4 | 数据应用 | 1.将宝顶山圆觉洞微环境数据上报至AI智能体 2.将宝顶山圆觉洞微环境数据上报至2.0版驾驶舱 3.将AI智能体研判的预警事件上报至智慧景区驾驶舱 4.将预警事件上报至三级治理中心
合计：

## 系统功能造价
大足石刻综合场景功能
编号 | 系统名称 | 一级模块 | 二级模块 | 功能项描述 | 功能点计数项 | 备注
1 | 大足石刻综合场景 | 综合场景主屏 | 核心指标 | 核心指标监测，包括“大足石刻监测数据支撑率、重大险情排除率、国保单位日常维护数量、国家级文物保护单位月巡查、日常养护和文物监测覆盖” | 大屏显示
2 | 大足石刻综合场景 | 综合场景主屏 | 文物抢救性保护 | 事件预警统计、物联感知防范 | 大屏显示
3 | 大足石刻综合场景 | 综合场景主屏 | 文物保护修缮 | 实施项目、已完工（带结项）、前期工作 | 大屏显示
4 | 大足石刻综合场景 | 综合场景主屏 | 核心地图 | 数字影院、监控设备、人文经典、候车点、圆觉洞、博物馆、危岩滑坡、消防风险点、当日预警点、景区车辆轨迹 | 大屏显示
5 | 大足石刻综合场景 | 综合场景主屏 | 事件中心 | 跨部门事件，事件列表、事件详情 | 大屏显示
6 | 大足石刻综合场景 | 宝顶山圆觉洞凝结水害综合治理 | 圆觉洞VOC日均值对比分析 | 圆觉洞VOC日均值对比分析 | 大屏显示
7 | 大足石刻综合场景 | 宝顶山圆觉洞凝结水害综合治理 | 圆觉洞光照和温度月均值对比分析 | 圆觉洞光照和温度月均值对比分析 | 大屏显示
8 | 大足石刻综合场景 | 宝顶山圆觉洞凝结水害综合治理 | 圆觉洞风速月均值监测 | 圆觉洞风速月均值监测 | 大屏显示
9 | 大足石刻综合场景 | 宝顶山圆觉洞凝结水害综合治理 | 环境监测 | 圆觉洞环境指标监测 | 大屏显示
10 | 大足石刻综合场景 | 宝顶山圆觉洞凝结水害综合治理 | 凝结水融合实时分析预警 | 凝结水融合实时分析预警 | 大屏显示
11 | 大足石刻综合场景 | 宝顶山圆觉洞凝结水害综合治理 | 圆觉洞二氧化碳年均值监测 | 圆觉洞二氧化碳年均值监测 | 大屏显示
12 | 大足石刻综合场景 | 宝顶山圆觉洞凝结水害综合治理 | 二氧化碳月均对比分析图 | 二氧化碳月均对比分析图 | 大屏显示
13 | 大足石刻综合场景 | 系统性保护 | 核心指标 | 核心指标监测，包括“区级以上文保单位前端实地培训年完成率、夜间文物安全岗位履职检查数量、国保单位日常维护数量、文保单位数量、文物保护工程年数量” | 大屏显示
14 | 大足石刻综合场景 | 系统性保护 | 日常保养 | KPI清单、详细信息 | 大屏显示
15 | 大足石刻综合场景 | 智慧化管理 | 核心指标 | 核心指标监测，包括实时景区游客量，宝顶大佛湾、数字影院、圆觉洞、观音堂、圣寿寺的日游客量、日承载量 | 大屏显示
16 | 大足石刻综合场景 | 智慧化管理 | 智慧票务 | 近期游客接待量趋势、参观群体类型分布、游客画像分析 | 大屏显示
17 | 大足石刻综合场景 | 智慧化管理 | 智慧交通 | 景区候车人数、返程点候车人数 | 大屏显示
18 | 大足石刻综合场景 | 智慧化管理 | 智慧安全 | 人像对比、年度安全巡查统计（概览数据、详细数据） | 大屏显示
19 | 大足石刻综合场景 | 智慧化管理 | 事件报警 | 跨部门事件，事件列表、事件详情 | 大屏显示
20 | 大足石刻综合场景接口对接（舒心游平台） | 参观群体类型分布（景区维度） | 游客类型占比(对接舒心游平台) | 1.类型：散客、团队；2.人数：单位人；3.占比（景区维度） | 数据接口
21 | 大足石刻综合场景接口对接（舒心游平台） | 游客性别年龄分布（景区维度） | 性别分布(对接舒心游平台) | 1.类型：男性、女性；2.占比（景区维度） | 数据接口
22 | 大足石刻综合场景接口对接（舒心游平台） | 游客性别年龄分布（景区维度） | 年龄分布(对接舒心游平台) | 1.类型：60后、70后、80后、90后、00后、其他；2.占比（景区维度） | 数据接口
23 | 大足石刻综合场景接口对接（舒心游平台） | 来源地分析（景区维度） | 占比(对接舒心游平台) | 1.类型：中国各省市；2.人数；3.占比（景区维度） | 数据接口
24 | 大足石刻综合场景接口对接（舒心游平台） | 游客接待 | 今日参观人数(对接舒心游平台) | 今日累计游客人数，单位人 | 数据接口
25 | 大足石刻综合场景接口对接（舒心游平台） | 游客接待 | 实时游客量(对接舒心游平台) | 实时游客，单位人 | 数据接口
26 | 大足石刻综合场景接口对接（舒心游平台） | 销售趋势 | 今日售票数量趋势(对接舒心游平台) | 横坐标：0-24点每整点；纵坐标：1、今日整点的售票数量（张）。2、去年同期的整点的售票数量（张） | 数据接口
27 | 大足石刻综合场景接口对接（舒心游平台） | 销售趋势 | 今日售票金额趋势(对接舒心游平台) | 横坐标：0-24点每整点；纵坐标：1、今日整点的售票金额（元）。2、去年同期的整点的售票金额（元） | 数据接口
28 | 大足石刻综合场景接口对接（舒心游平台） | 销售趋势 | 近一周售票数量趋势(对接舒心游平台) | 横坐标：近7天每日；纵坐标：1、近7日每日的售票数量（张）。2、去年同期的7天每日的售票数量（张） | 数据接口
29 | 大足石刻综合场景接口对接（舒心游平台） | 销售趋势 | 近一周售票金额趋势(对接舒心游平台) | 横坐标：近7天每日；纵坐标：1、近7日每日的售票金额（元）。2、去年同期的7天每日的售票金额（元） | 数据接口
30 | 大足石刻综合场景接口对接（舒心游平台） | 销售趋势 | 近一年售票数量趋势(对接舒心游平台) | 横坐标：近12个月每月；纵坐标：1、近12个月每月的售票数量（张），2、去年同期的12个月每月的售票数量（张） | 数据接口
31 | 大足石刻综合场景接口对接（舒心游平台） | 销售趋势 | 近一年售票金额趋势(对接舒心游平台) | 横坐标：近12个月每月；纵坐标：1、近12个月每月的售票金额（元），2、去年同期的12个月每月的售票金额（元） | 数据接口
32 | 大足石刻综合场景接口对接（大足石刻监测预警平台） | 停车场数据 | 停车场数据(对接舒心游平台) | 南、北停车厂实时状态数据 | 数据接口
33 | 大足石刻综合场景接口对接（大足石刻监测预警平台） | 大气环境监测 | 光照(大足石刻监测预警平台) | 表面温度数据对接 | 数据接口
34 | 大足石刻综合场景接口对接（大足石刻监测预警平台） | 大气环境监测 | 光照(大足石刻监测预警平台) | 露点温度数据对接 | 数据接口
35 | 大足石刻综合场景接口对接（大足石刻监测预警平台） | 大气环境监测 | 光照(大足石刻监测预警平台) | 温度数据对接 | 数据接口
36 | 大足石刻综合场景接口对接（大足石刻监测预警平台） | 大气环境监测 | 光照(大足石刻监测预警平台) | 湿度数据对接 | 数据接口
37 | 大足石刻综合场景接口对接（大足石刻监测预警平台） | 大气环境监测 | 光照(大足石刻监测预警平台) | VOC数据对接 | 数据接口
38 | 大足石刻综合场景接口对接（大足石刻监测预警平台） | 大气环境监测 | 光照(大足石刻监测预警平台) | 二氧化硫数据对接 | 数据接口
39 | 大足石刻综合场景接口对接（大足石刻监测预警平台） | 大气环境监测 | 光照(大足石刻监测预警平台) | 二氧化碳数据对接 | 数据接口
40 | 大足石刻综合场景接口对接（大足石刻监测预警平台） | 大气环境监测 | 光照(大足石刻监测预警平台) | 大气压强数据对接 | 数据接口
41 | 大足石刻综合场景接口对接（大足石刻监测预警平台） | 大气环境监测 | 光照(大足石刻监测预警平台) | 风速数据对接 | 数据接口
42 | 大足石刻综合场景接口对接（大足石刻监测预警平台） | 大气环境监测 | 光照(大足石刻监测预警平台) | 光照数据对接 | 数据接口
43 | 大足石刻综合场景接口对接（舒心游平台） | 候车人数监测 | 候车人数(对接舒心游平台) | 候车人数据对接 | 数据接口
44 | 大足石刻综合场景接口平台（BI2.0） | 参观群体类型分布（景区维度） | 游客类型占比 | 1.类型：散客、团队；2.人数：单位人；3.占比（景区维度） | 数据接口
45 | 大足石刻综合场景接口平台（BI2.0） | 游客性别年龄分布（景区维度） | 性别分布 | 1.类型：男性、女性；2.占比（景区维度） | 数据接口
46 | 大足石刻综合场景接口平台（BI2.0） | 游客性别年龄分布（景区维度） | 年龄分布 | 1.类型：60后、70后、80后、90后、00后、其他；2.占比（景区维度） | 数据接口
47 | 大足石刻综合场景接口平台（BI2.0） | 来源地分析（景区维度） | 占比 | 1.类型：中国各省市；2.人数；3.占比（景区维度） | 数据接口
48 | 大足石刻综合场景接口平台（BI2.0） | 游客接待 | 今日参观人数 | 今日累计游客人数，单位人 | 数据接口
49 | 大足石刻综合场景接口平台（BI2.0） | 游客接待 | 实时游客量 | 实时游客，单位人 | 数据接口
50 | 大足石刻综合场景接口平台（BI2.0） | 销售趋势 | 今日售票数量趋势 | 横坐标：0-24点每整点；纵坐标：1、今日整点的售票数量（张）。2、去年同期的整点的售票数量（张） | 数据接口
51 | 大足石刻综合场景接口平台（BI2.0） | 销售趋势 | 今日售票金额趋势 | 横坐标：0-24点每整点；纵坐标：1、今日整点的售票金额（元）。2、去年同期的整点的售票金额（元） | 数据接口
52 | 大足石刻综合场景接口平台（BI2.0） | 销售趋势 | 近一周售票数量趋势 | 横坐标：近7天每日；纵坐标：1、近7日每日的售票数量（张）。2、去年同期的7天每日的售票数量（张） | 数据接口
53 | 大足石刻综合场景接口平台（BI2.0） | 销售趋势 | 近一周售票金额趋势 | 横坐标：近7天每日；纵坐标：1、近7日每日的售票金额（元）。2、去年同期的7天每日的售票金额（元） | 数据接口
54 | 大足石刻综合场景接口平台（BI2.0） | 销售趋势 | 近一年售票数量趋势 | 横坐标：近12个月每月；纵坐标：1、近12个月每月的售票数量（张），2、去年同期的12个月每月的售票数量（张） | 数据接口
55 | 大足石刻综合场景接口平台（BI2.0） | 销售趋势 | 近一年售票金额趋势 | 横坐标：近12个月每月；纵坐标：1、近12个月每月的售票金额（元），2、去年同期的12个月每月的售票金额（元） | 数据接口
56 | 大足石刻综合场景接口平台（BI2.0） | 停车场数据 | 停车场数据 | 南、北停车厂实时状态数据 | 数据接口
57 | 大足石刻综合场景接口平台（BI2.0） | 大气环境监测 | 表面温度 | 表面温度数据采集，接口开放 | 数据接口
58 | 大足石刻综合场景接口平台（BI2.0） | 大气环境监测 | 露点温度 | 露点温度数据采集，接口开放 | 数据接口
59 | 大足石刻综合场景接口平台（BI2.0） | 大气环境监测 | 温度 | 温度数据采集，接口开放 | 数据接口
60 | 大足石刻综合场景接口平台（BI2.0） | 大气环境监测 | 湿度 | 湿度数据采集，接口开放 | 数据接口
61 | 大足石刻综合场景接口平台（BI2.0） | 大气环境监测 | VOC | VOC数据采集，接口开放 | 数据接口
62 | 大足石刻综合场景接口平台（BI2.0） | 大气环境监测 | 二氧化硫 | 二氧化硫数据采集，接口开放 | 数据接口
63 | 大足石刻综合场景接口平台（BI2.0） | 大气环境监测 | 二氧化碳 | 二氧化碳数据采集，接口开放 | 数据接口
64 | 大足石刻综合场景接口平台（BI2.0） | 大气环境监测 | 大气压强 | 大气压强数据采集，接口开放 | 数据接口
65 | 大足石刻综合场景接口平台（BI2.0） | 大气环境监测 | 风速 | 风速数据采集，接口开放 | 数据接口
66 | 大足石刻综合场景接口平台（BI2.0） | 大气环境监测 | 光照 | 光照数据采集，接口开放 | 数据接口
67 | 大足石刻综合场景接口平台（BI2.0） | 候车人数监测 | 候车人数 | 候车人数数据采集，接口开放 | 数据接口

## 云资源
大足石刻研究院云资源明细
序号 | 服务分类 | 服务子类 | 服务描述 | 计价单位 | 数量 | 备注
1 | 测试云资源 | 云主机 | c5.large.2（2核4G），系统盘100G，数据盘390G，弹性公网10M， | 2台/月 | 3